## 科研楼
江西省人民医院科研楼消防改造项目工程量清单表
改造位置：科研楼（阳明路）
序号 | 名称 | 规格 | 描述 | 单位 | 数量 |  |  |  | 备注
A | 防火门监控
A1 | 防火门监控器主机 |  | 用于显示并控制防火门开启、关闭状态，每条回路带200个编码点 | 台 |  |  |  | 1
A2 | 输入输出模块 |  | 设备采购、安装及调试 | 台 |  |  |  | 1
A3 | 防火门门磁开关 |  | 电子编码方式，监测单常闭防火门状态。当防火门状态改变后，向控制器反馈报警信息。 | 个 |  |  |  | 15
A4 | 通讯线 | NH-RVS-2*1.5mm² | 线缆敷设及连接 | 米 |  |  |  | 1200
A5 | 消防套管 | JDG #20 | 管件敷设 | 米 |  |  |  | 600
A6 | 防火门监控主机联动调试 |  | 联动调试 | 项 |  |  |  | 1
A7 | 安装辅材 |  | 胶布、标签等 | 批 |  |  |  | 1
B | 地下室系统修复
B1 | 消火栓水带老化更换 | DN65,25M | 更换，原有老化 | 套 |  |  |  | 4
B2 | 声光警报器更换 |  | 更换及安装调试 | 个 |  |  |  | 5
B3 | 手动报警按钮更换 |  | 更换及安装调试 | 个 |  |  |  | 5
B4 | 消火栓按钮更换 |  | 更换及安装调试 | 个 |  |  |  | 4
B5 | 地下室温感更换 |  | 更换及安装调试 | 个 |  |  |  | 16
B6 | 地下室烟感更换 |  | 更换及安装调试 | 个 |  |  |  | 4
B7 | 输入输出模块 |  | 水泵房及风机控制柜，控制柜切非电源 | 个 |  |  |  | 8
B8 | 安全出口指示灯更换 | 非智能，220V供电 | 符合原有尺寸 | 个 |  |  |  | 3
B9 | 应急照明灯更换 | 非智能，220V供电 | 符合原有尺寸 | 个 |  |  |  | 8
B10 | 疏散指示灯更换 | 非智能，220V供电 | 符合原有尺寸 | 个 |  |  |  | 4
B11 | 消防线缆修复 | 信号线（RVS2*1.5），电源线(BV-2*2.5mm²)等 | 含风机控制箱，水泵控制箱的修复及更换,含线缆及人工 | 项 |  |  |  | 1
B12 | 湿式报警阀组 | DN150 | 含原有的湿式报警阀组的拆除，新购设备的采购，安装及调试 | 套 |  |  |  | 1
B13 | 地下室水池房液压显示装置 | 信号线至消防控制室（RVS2*1.5） | 含探测器及线缆 | 项 |  |  |  | 1
B14 | 屋顶水箱液压显示装置 | 信号线至消防控制室（RVS2*1.5） | 含探测器及线缆 | 项 |  |  |  | 1
B15 | 液压显示装置 | LED显示 |  | 项 |  |  |  | 1
B16 | 地下室消防水泵房控制柜 | 定制 | 含拆除、采购、安装 | 项 |  |  |  | 1
C | 消防控制室装修
C1 | 火灾报警控制器/消防联动控制器 |  | 琴台式，仅含1台琴台，7寸真彩液晶显示，报警联动点总数为 1440点。含控制器备电，火灾报警控制器/消防联动控制器嵌入式软件。含手动控制盘、多线控制盘、电源盘、电话系统、广播系统，蓄电池。 | 套 | 1 |  |  | 1
C2 | 室外接地 |  | 室外#6角铁，定制U型地埋2米以下，单价含开挖及回填 | 项 | 1 | 800 | 800 | 1
C3 | 铜排 | 30*30 | 30*30 | 米 | 28 | 45 |  | 14
C4 | 接地端子箱 | 国标 | 国标 | 个 | 1 | 60 |  | 1
C5 | 室外引入接地线（室外至铜排） | BV35平方 | BV35平方 | 米 | 16 | 72 |  | 6
C6 | 室内接地线（接地端子箱至铜排） | BV16平方 | BV16平方 | 米 | 8 | 27 |  | 2
C7 | 室内接地线（机柜至铜排） | BV16平方 | BV16平方 | 米 | 20 | 27 |  | 20
C8 | 安装辅材 | 铜鼻子等 | 铜鼻子等 | 批 | 1 | 150 |  | 1